## 手配部品リスト(ベアリングホルダー方式)
大分類 | 品目 | 品名/型番 | 入手先 | 個数 | 参考URL | 参考価格(税込)
機構部品 | ピニオンギア | 精密切削ピニオンギヤ(m0.3 T9 2mm) 2個入り | RT | 2 | https://www.rt-shop.jp/index.php?main_page=product_info&cPath=1002_1024_1283&products_id=2984 | 880
| モーター | コアレスモータ NFP-D0612 (2個入) | RT | 2 | https://www.rt-shop.jp/index.php?main_page=product_info&products_id=4156 | 1100
| タイヤ | マイクロマウス用タイヤ10度 10個入り | RT | 2 | https://www.rt-shop.jp/index.php?main_page=product_info&products_id=3642 | 2200
| カグスベール | ニチアス カグスベール フリーサイズ 1シート 茶 321230 | amazon | 1 | https://amzn.asia/d/05YCirS | 660
| 磁石 | ネオジム磁石(N40)、円柱型、Φ3x2(mm)、径方向 | ネオマグ | 2 | https://www.neomag.jp/shop/shoppingcart/itemdetail.php?itemno=MAG17163612992482&qty=1 | 98
| 3Dプリンタ部品 | DMMの3Dプリントサービス 材質は高精細アクリル｜MJT｜3500HDMax | DMM.make | 1 | https://make.dmm.com/mypage/upload/ | 3621
| 平ギヤ | Gearwheel Pinion M0.3 / 38teeth OD 12mm drill3mm、width1.5、Polyaceetal POM white | kkpmo | 2 | https://shop.kkpmo.com/product_info.php?info=p400_gearwheel-pinion-m0-3---38teeth-od-12mm.html | 2232.1
| ベアリング | ベアリング外径6内径3厚2.5 MR63ZZ | モノタロウ | 4 | https://www.monotaro.com/p/8892/7027/ | 876
| ネジ | (+)スリムヘッド小ねじ (ステンレス)(パック品) | モノタロウ | 4 | https://www.monotaro.com/p/4174/6731/?t.q=%92%B4%92%E1%93%AA%83l%83W%20m2 | 450
| ナット | M 2 六角ナット(ポリカーボネート/10個) | モノタロウ | 4 | https://www.monotaro.com/g/02444870/?t.q=%83i%83b%83g%20m2 | 495
| 平行ピン | 3x8 平行ピン 硬質(ステンレス) | モノタロウ | 2 | https://www.monotaro.com/p/4220/5283/?fem1=1 | 439
| シムリング | 3×4mm セットアップ・ステンレスシム 0.1/0.2/0.3mm厚 各10枚入 [EG-SH3] | スーパーラジコン | 1 | https://super-rc.co.jp/rc/product/view?id=30206 | 347
未実装電子部品 | バッテリ(4つのうちどれか1つでOK) | 100mAhリチウム電池モデルバッテリーSYMA X12S用 | amazon |  | https://amzn.asia/d/fZSeMQ6 | 277
| バッテリ(4つのうちどれか1つでOK) | Tygzs M1 KFPLAN KF606蒸気RC飛行機のための1S 3.7V 50mAhミニリポ電池モレックス2P 1.25mmコネクタ1cm 4g | Banggood | 1 | https://jp.banggood.com/1S-3_7V-50mAh-Mini-LiPo-Battery-Molex-2P-1_25mm-Connector-1cm-4g-For-Tygzs-M1-KFPLAN-KF606-Vapor-RC-Airplane-p-1381041.html?rmmds=search&cur_warehouse=CN
| バッテリ(4つのうちどれか1つでOK) | 100mAh ミニrcクワッドコプター用 ※コネクタがついてない場合あり | Aliexpress | 1 | https://ja.aliexpress.com/item/1005002596506305.html?spm=a2g0o.order_list.order_list_main.5.21ef585aRG3x4u&gatewayAdapt=glo2jpn
| バッテリ(4つのうちどれか1つでOK) | 3.7V 100mAh リポバッテリー | amazon | 1 | https://amzn.asia/d/j8ljUXm
| バッテリコネクタ(P6) | PicoBlade 530470210 | Digikey | 1 | https://www.digikey.jp/short/10232fr3 | 41.8
| 磁気式エンコーダ(U1, U9) | MA730GQ-Z or MA302GQ-Z | Digikey | 2 | https://www.digikey.jp/short/b3m30fzz | 2076.8
| ST-LINK(U12) | STLINK-V3MODS or AE-FT234X | Digikey | 1 | https://www.digikey.jp/short/mr74wj20 | 1444
| 壁センサ受光素子(Q1～4) | LTR-4206E | Digikey | 4 | https://www.digikey.jp/product-detail/ja/lite-on-inc/LTR-4206E/160-1030-ND/121710 | 281.6
| ピンヘッダ2x5(J1, J4) | ピンヘッダ 2×5(10P) 表面実装用 1.27mmピッチ | akiduki | 2 | https://akizukidenshi.com/catalog/g/g110904/ | 60
| 壁センサLED(D1~4) | OSI5FU3A11C | akiduki | 4 | http://akizukidenshi.com/catalog/g/gI-04313/ | 200
| 電源スイッチ(SW2) | SS12D01G4 | akiduki | 1 | http://akizukidenshi.com/catalog/g/gP-12723/ | 25
ハーネス | 充電、通信ハーネス(P8) | 2×5(10P)両端コネクタ付IDCリボンケーブル(フラットケーブル ハーフピッチ) | akiduki | 1 | https://akizukidenshi.com/catalog/g/g106776/ | 240
| USBケーブル microB | 通信ができるタイプなら何でもOK | akiduki | 1 | https://akizukidenshi.com/catalog/g/g117016/ | 90
その他準備品 | ドライバー0番
はんだごて(20～30W)、先が細いもの
セロハンテープ、できればカプトンテープ
| エポキシ系接着剤 | 例えば、コニシのボンドクイック5
アロンアルファ
18134.3
参考資料 | マイクロマウス合宿2023 Mice Busters なおフィス マイクロマウスの足回りについて ソフト屋さんが考えるシンプルな足回りの紹介

## 手配部品リスト(3Dプリントギアホイール方式) (hidden)
大分類 | 品目 | 品名/型番 | 入手先 | 個数 | 参考URL | 参考価格(税込)
機構部品 | ピニオンギア | 精密切削ピニオンギヤ(m0.3 T9 2mm) 2個入り | RT | 2 | https://www.rt-shop.jp/index.php?main_page=product_info&cPath=1002_1024_1283&products_id=2984 | 880
| モーター | コアレスモータ NFP-D0612 (2個入) | RT | 2 | https://www.rt-shop.jp/index.php?main_page=product_info&products_id=4156 | 1100
| タイヤ | マイクロマウス用タイヤ10度 10個入り | RT | 2 | https://www.rt-shop.jp/index.php?main_page=product_info&products_id=3642 | 2200
| カグスベール | ニチアス カグスベール フリーサイズ 1シート 茶 321230 | amazon | 1 | https://amzn.asia/d/05YCirS | 660
| 磁石 | サマコバ磁石(SS28)、円柱型、Φ1.9x1(mm)、Niメッキ、径方向 | ネオマグ | 2 | https://www.neomag.jp/shop/shoppingcart/itemdetail.php?itemno=MAG16064932944583&qty=1 | 98
| 3Dプリンタ部品 | DMMよりDMMpartsZirconiaをダウンロードし、発注する 材質はアクリル（Xtreme Mode） | DMM.make | 1 | https://make.dmm.com/item/918432/ | 4831
| 鉄スペーサー | スペーサー(スチールスペーサー) CF-2600ZEシリーズ(M=2.6用) | モノタロウ | 2 | https://www.monotaro.com/g/01213381/?t.attr_f3439=%83X%83%60%81%5B%83%8B
| ベアリング | DDL-310 | モノタロウ | 4 | https://www.monotaro.com/p/0953/8094/ | 876
| ネジ | (+)スリムヘッド小ねじ (ステンレス)(パック品) | モノタロウ | 4 | https://www.monotaro.com/p/4174/6731/?t.q=%92%B4%92%E1%93%AA%83l%83W%20m2 | 450
| ナット | M 2 六角ナット(ポリカーボネート/10個) | モノタロウ | 4 | https://www.monotaro.com/g/02444870/?t.q=%83i%83b%83g%20m2 | 495
| 平行ピン | 平行ピン | モノタロウ | 2 | https://www.monotaro.com/p/4220/4741/ | 439
未実装電子部品 | バッテリ(4つのうちどれか1つでOK) | 100mAhリチウム電池モデルバッテリーSYMA X12S用 | amazon |  | https://amzn.asia/d/fZSeMQ6
| バッテリ(4つのうちどれか1つでOK) | Tygzs M1 KFPLAN KF606蒸気RC飛行機のための1S 3.7V 50mAhミニリポ電池モレックス2P 1.25mmコネクタ1cm 4g | Banggood | 1 | https://jp.banggood.com/1S-3_7V-50mAh-Mini-LiPo-Battery-Molex-2P-1_25mm-Connector-1cm-4g-For-Tygzs-M1-KFPLAN-KF606-Vapor-RC-Airplane-p-1381041.html?rmmds=search&cur_warehouse=CN
| バッテリ(4つのうちどれか1つでOK) | 100mAh ミニrcクワッドコプター用 | Aliexpress | 1 | https://ja.aliexpress.com/item/1005002596506305.html?spm=a2g0o.order_list.order_list_main.5.21ef585aRG3x4u&gatewayAdapt=glo2jpn
| バッテリ(4つのうちどれか1つでOK) | 3.7V 100mAh リポバッテリー | amazon | 1 | https://amzn.asia/d/j8ljUXm | 3388
| バッテリーコネクタ(P6) | B2B-ZR(LF)(SN) | Digikey | 1 | https://www.digikey.jp/product-detail/ja/jst-sales-america-inc/B2B-ZR-LF-SN/455-1657-ND/926564 | 31
| バッテリーコネクタハウジング(P6) | ZHR-2 | Digikey | 1 | https://www.digikey.jp/product-detail/ja/jst-sales-america-inc/ZHR-2/455-1366-ND/566476 | 16
| バッテリーコネクタケーブル(P6) | ASZHSZH28K305 | Digikey | 2 | https://www.digikey.jp/product-detail/ja/jst-sales-america-inc/ASZHSZH28K305/455-3080-ND/6009456 | 188
| 壁センサ受光素子(Q1～4) | LTR-4206E | Digikey | 4 | https://www.digikey.jp/product-detail/ja/lite-on-inc/LTR-4206E/160-1030-ND/121710 | 256
| 充電、通信ハーネス(P8) | 2×5(10P)両端コネクタ付IDCリボンケーブル(フラットケーブル ハーフピッチ) | akiduki | 1 | https://akizukidenshi.com/catalog/g/g106776/ | 240
| 壁センサLED(D1~4) | OSI5FU3A11C | akiduki | 4 | http://akizukidenshi.com/catalog/g/gI-04313/ | 200
| 電源スイッチ(SW2) | SS12D01G4 | akiduki | 1 | http://akizukidenshi.com/catalog/g/gP-12723/ | 25
| USBケーブル microB | 通信ができるタイプなら何でもOK | akiduki | 1 | https://akizukidenshi.com/catalog/g/g117016/ | 90
その他準備品 | ドライバー0番
はんだごて(20～30W)、先が細いもの
セロハンテープ、できればカプトンテープ
| エポキシ系接着剤 | 例えば、コニシのボンドクイック5
アロンアルファ
16463

## 手配部品リスト(ベアリングホルダー&3Dプリントギアホイール方 (hidden)
大分類 | 品目 | 品名/型番 | 入手先 | 個数 | 参考URL | 参考価格(税込)
機構部品 | ピニオンギア | 精密切削ピニオンギヤ(m0.3 T9 2mm) 2個入り | RT | 2 | https://www.rt-shop.jp/index.php?main_page=product_info&cPath=1002_1024_1283&products_id=2984 | 880
| モーター | コアレスモータ NFP-D0612 (2個入) | RT | 2 | https://www.rt-shop.jp/index.php?main_page=product_info&products_id=4156 | 1100
| タイヤ | マイクロマウス用タイヤ10度 10個入り | RT | 2 | https://www.rt-shop.jp/index.php?main_page=product_info&products_id=3642 | 2200
| カグスベール | ニチアス カグスベール フリーサイズ 1シート 茶 321230 | amazon | 1 | https://amzn.asia/d/05YCirS | 660
| 磁石 | ネオジム磁石(N40)、円柱型、Φ3x2(mm)、径方向 | ネオマグ | 2 | https://www.neomag.jp/shop/shoppingcart/itemdetail.php?itemno=MAG17163612992482&qty=1 | 98
| 3Dプリンタ部品 | DMMの3Dプリントサービス 材質は高精細プラスティック | DMM.make | 1 | https://make.dmm.com/mypage/upload/ | 2890
| ベアリング | ベアリング外径6内径3厚2.5 673ZZ | amazon | 4 | https://amzn.asia/d/dtuukSN | 428
| ネジ | (+)スリムヘッド小ねじ (ステンレス)(パック品) | モノタロウ | 4 | https://www.monotaro.com/p/4174/6731/?t.q=%92%B4%92%E1%93%AA%83l%83W%20m2 | 450
| ナット | M 2 六角ナット(ポリカーボネート/10個) | モノタロウ | 4 | https://www.monotaro.com/g/02444870/?t.q=%83i%83b%83g%20m2 | 495
| 平行ピン | 3x8 平行ピン 硬質(ステンレス) | モノタロウ | 2 | https://www.monotaro.com/p/4220/5283/?fem1=1 | 439
未実装電子部品 | バッテリ(4つのうちどれか1つでOK) | 100mAhリチウム電池モデルバッテリーSYMA X12S用 | amazon |  | https://amzn.asia/d/fZSeMQ6 | 277
| バッテリ(4つのうちどれか1つでOK) | Tygzs M1 KFPLAN KF606蒸気RC飛行機のための1S 3.7V 50mAhミニリポ電池モレックス2P 1.25mmコネクタ1cm 4g | Banggood | 1 | https://jp.banggood.com/1S-3_7V-50mAh-Mini-LiPo-Battery-Molex-2P-1_25mm-Connector-1cm-4g-For-Tygzs-M1-KFPLAN-KF606-Vapor-RC-Airplane-p-1381041.html?rmmds=search&cur_warehouse=CN
| バッテリ(4つのうちどれか1つでOK) | 100mAh ミニrcクワッドコプター用 | Aliexpress | 1 | https://ja.aliexpress.com/item/1005002596506305.html?spm=a2g0o.order_list.order_list_main.5.21ef585aRG3x4u&gatewayAdapt=glo2jpn
| バッテリ(4つのうちどれか1つでOK) | 3.7V 100mAh リポバッテリー | amazon | 1 | https://amzn.asia/d/j8ljUXm
| バッテリコネクタ(P6) | PicoBlade 530470210 | Digikey | 1 | https://www.digikey.jp/short/10232fr3 | 41.8
| 磁気式エンコーダ(U1, U9) | MA730GQ-Z or MA302GQ-Z | Digikey | 2 | https://www.digikey.jp/short/b3m30fzz | 2076.8
| ST-LINK(U12) | STLINK-V3MODS | Digikey | 1 | https://www.digikey.jp/short/mr74wj20 | 1588.4
| 壁センサ受光素子(Q1～4) | LTR-4206E | Digikey | 4 | https://www.digikey.jp/product-detail/ja/lite-on-inc/LTR-4206E/160-1030-ND/121710 | 281.6
| ピンヘッダ2x5(J1, J4) | ピンヘッダ 2×5(10P) 表面実装用 1.27mmピッチ | akiduki | 2 | https://akizukidenshi.com/catalog/g/g110904/ | 60
| 壁センサLED(D1~4) | OSI5FU3A11C | akiduki | 4 | http://akizukidenshi.com/catalog/g/gI-04313/ | 200
| 電源スイッチ(SW2) | SS12D01G4 | akiduki | 1 | http://akizukidenshi.com/catalog/g/gP-12723/ | 25
ハーネス | 充電、通信ハーネス(P8) | 2×5(10P)両端コネクタ付IDCリボンケーブル(フラットケーブル ハーフピッチ) | akiduki | 1 | https://akizukidenshi.com/catalog/g/g106776/ | 240
| USBケーブル microB | 通信ができるタイプなら何でもOK | akiduki | 1 | https://akizukidenshi.com/catalog/g/g117016/ | 90
その他準備品 | ドライバー0番
はんだごて(20～30W)、先が細いもの
セロハンテープ、できればカプトンテープ
| エポキシ系接着剤 | 例えば、コニシのボンドクイック5
アロンアルファ
14520.6
参考資料 | マイクロマウス合宿2023 Mice Busters なおフィス マイクロマウスの足回りについて ソフト屋さんが考えるシンプルな足回りの紹介

## 実装BOM (hidden)
品名（Name） | 部品番号（Designator） | 個数（Quantity） | 値（Value） | パッケージ（Package） | 説明（Description） | 部品メーカー（Manufacturer） | 部品メーカーの型番（Manufacturer Part Number） | 代替可否 | Link
セラミックコンデンサ | C1, C4, C5, C8, C11, C13, C16, C18, C19 | 9 | 0.1uF 16V | 表面実装1005mm |  | Samsung Electro-Mechanics | CL05B104KP5NNNC | 可 | https://www.digikey.jp/short/mcf590zw
セラミックコンデンサ | C2, C6, C7, C9, C10, C12, C14, C15, C20, C21 | 10 | 10uF 25V | 表面実装1608mm |  | Samsung Electro-Mechanics | CL10A106MA8NRNC | 可 | https://www.digikey.jp/short/77w877jb
セラミックコンデンサ | C17 | 1 | 10nF | 表面実装1005mm |  | Murata Electronics | GCM155R71H103KA55D | 可 | https://www.digikey.jp/short/4n2p0070
ＬＥＤ | D1, D3 | 2 | OSI5FU3A11C |  | 向きがあるので、実装注意 (本ファイル別タブ「部品実装向き」参照) | OptoSupply | OSI5FU3A11C | 不可 | https://akizukidenshi.com/catalog/g/g104313/
ＬＥＤ | D2, D4 | 2 | OSI5FU3A11C | D1,D3と曲げ向き逆 | 向きがあるので、実装注意 (本ファイル別タブ「部品実装向き」参照) | OptoSupply | OSI5FU3A11C | 不可 | https://akizukidenshi.com/catalog/g/g104313/
ＬＥＤ | D5 | 1 | Yellow | 表面実装1608mm | 向きがあるので、実装注意 (本ファイル別タブ「部品実装向き」参照) | Broadcom Limited | HSMY-C190 | 可 | https://www.digikey.jp/short/z4m9qpd5
ＬＥＤ | D6, D10 | 2 | Red | 表面実装1608mm | 向きがあるので、実装注意 (本ファイル別タブ「部品実装向き」参照) | Broadcom Limited | HSMS-C190 | 可 | https://www.digikey.jp/short/bprcfn3f
ＬＥＤ | D7 | 1 | Green | 表面実装1608mm | 向きがあるので、実装注意 (本ファイル別タブ「部品実装向き」参照) | Broadcom Limited | HSMG-C190 | 可 | https://www.digikey.jp/short/d777n8n8
ＬＥＤ | D8, D9 | 2 | Blue | 表面実装1608mm | 向きがあるので、実装注意 (本ファイル別タブ「部品実装向き」参照) | Broadcom Limited | HSMR-C190 | 可 | https://www.digikey.jp/short/v3bf2mfr
コネクタ | J1, J4 | 2 | BD125-10-A-0305-0580-L-B |  | 向きがあるので、実装注意 (本ファイル別タブ「部品実装向き」参照) | GCT | BD125-10-A-0305-0580-L-B | 不可 | https://www.digikey.jp/short/3v25zzt9
インダクタ | L1, L2 | 2 | 47uH | 表面実装4.00mm x 4.00mm |  | Vishay Dale | IFSC1515AHER470M01 | 不可 | https://www.digikey.jp/short/9jmh9z9j
コネクタ | P6 | 1 | B2B-ZR |  | 向きがあるので、実装注意 (本ファイル別タブ「部品実装向き」参照) | JST Sales America Inc. | B2B-ZR | 不可 | https://www.digikey.jp/short/hhdtnt87
フォトトランジスタ | Q1, Q2 | 2 | LTR |  | 向きがあるので、実装注意 (本ファイル別タブ「部品実装向き」参照) | Lite-On Inc. | LTR-4206E | 不可 | https://www.digikey.jp/short/5j5rwn2h
フォトトランジスタ | Q3, Q4 | 2 | LTR | Q1,Q2と曲げ向き逆 | 向きがあるので、実装注意 (本ファイル別タブ「部品実装向き」参照) | Lite-On Inc. | LTR-4206E | 不可 | https://www.digikey.jp/short/5j5rwn2h
ＭＯＳＦＥＴ | Q5, Q6, Q7, Q8 | 4 | IRLML6344 | SOT-23-3 |  | Infineon Technologies | IRLML6344TRPBF | 不可 | https://www.digikey.jp/short/2wcnthqm
ＭＯＳＦＥＴ | Q9 | 1 | DMC2400UV-7 | SOT-563 | 向きがあるので、実装注意 (本ファイル別タブ「部品実装向き」参照) | Diodes Incorporated | DMC2400UV-7 | 可 | https://www.digikey.jp/short/p1drtvbm
抵抗 | R1, R2, R3, R4, R6, R9, R12, R15, R20, R21, R23, R24, R26, R27, R28 | 16 | 1k Ohms | 表面実装1005mm |  | YAGEO | RC0402FR-071KL | 可 | https://www.digikey.jp/short/82nrqjd4
抵抗 | R5, R18, R19, R25 | 3 | 10k Ohms | 表面実装1005mm |  | Samsung Electro-Mechanics | RC1005F103CS | 可 | https://www.digikey.jp/short/rj3rq8wd
抵抗 | R7, R10, R13, R16 | 4 | 100k Ohms | 表面実装1005mm |  | YAGEO | RC0402FR-07100KL | 可 | https://www.digikey.jp/short/4j3v3bpp
抵抗 | R8, R11, R14, R17 | 5 | 10 Ohms 0.25W | 表面実装1608mm |  | Rohm Semiconductor | ESR03EZPF10R0 | 可 | https://www.digikey.jp/short/9bdf1988
抵抗 | R22 | 1 | 510 Ohms | 表面実装1005mm
スイッチ | SW1 | 1 | KMR211GLFS |  |  | C&K | KMR211GLFS | 不可 | https://www.digikey.jp/short/03ht7hrt
スイッチ | SW2 | 1 | SS12D01G4 |  |  | Switronic lndustrial Corp. | SS12D01G4 | 不可 | https://akizukidenshi.com/catalog/g/g112723/
ＩＣ | U1, U9 | 2 | MA730 | QFN-16 (3mmx3mm) | 向きがあるので、実装注意 (本ファイル別タブ「部品実装向き」参照) | Monolithic Power Systems Inc. | MA730GQ-Z | 不可 | https://www.digikey.jp/short/7brnh7h5
ＩＣ | U3 | 1 | DRV8836DSSR | 12-WFDFN | 向きがあるので、実装注意 (本ファイル別タブ「部品実装向き」参照) | Texas Instruments | DRV8836DSSR | 不可 | https://www.digikey.jp/short/qpjfthmj
ＩＣ | U4 | 1 | STM32F411CEU6/STM32F413CHU6 | 48-UFQFN | 向きがあるので、実装注意 (本ファイル別タブ「部品実装向き」参照) | STMicroelectronics | STM32F411CEU6 | 不可 | https://www.digikey.jp/short/2tf2bp12
ＩＣ | U7 | 1 | LTC4054L-4.2 | SOT-23-5 |  | Analog Devices Inc. | LTC4054LES5-4.2#TRMPBF | 不可 | https://www.digikey.jp/short/vc5qnwht
ＩＣ | U8 | 1 | ICM-42688-P |  |  | TDK InvenSense | ICM-42688-P | 不可 | https://www.digikey.jp/short/dczjj7mt
ＩＣ | U11 | 1 | LP5907MFX-3.0 | SOT-23-5 |  | Texas Instruments | LP5907MFX-3.0/NOPB | 不可 | https://www.digikey.jp/short/rwd9d7jb
ＩＣ | U12 | 1 | STLINK-V3MOS |  |  | STMicroelectronics | STLINK-V3MODS | 不可 | https://www.digikey.jp/short/mr74wj20

## 実装BOM_JLCPCB在庫部品一部構成
品名（Name） | 部品番号（Designator） | 個数（Quantity） | 値（Value） | パッケージ（Package） | 説明（Description） | 部品メーカー（Manufacturer） | 部品メーカーの型番（Manufacturer Part Number） | 代替可否 | Link
セラミックコンデンサ | C1, C4, C5, C8, C11, C13, C16, C18, C19 | 9 | 0.1uF 16V | 表面実装1005mm |  | Samsung Electro-Mechanics | CL05B104KP5NNNC | 可 | https://www.digikey.jp/short/mcf590zw
セラミックコンデンサ | C2, C6, C7, C9, C10, C12, C14, C15, C20, C21 | 10 | 10uF 25V | 表面実装1608mm |  | Samsung Electro-Mechanics | CL10A106MA8NRNC | 可 | https://www.digikey.jp/short/77w877jb
セラミックコンデンサ | C17 | 1 | 10nF | 表面実装1005mm |  | Murata Electronics | GCM155R71H103KA55D | 可 | https://www.digikey.jp/short/4n2p0070
ＬＥＤ | D1, D3 | 2 | OSI5FU3A11C |  | 向きがあるので、実装注意 (本ファイル別タブ「部品実装向き」参照) | OptoSupply | OSI5FU3A11C | 不可 | https://akizukidenshi.com/catalog/g/g104313/
ＬＥＤ | D2, D4 | 2 | OSI5FU3A11C | D1,D3と曲げ向き逆 | 向きがあるので、実装注意 (本ファイル別タブ「部品実装向き」参照) | OptoSupply | OSI5FU3A11C | 不可 | https://akizukidenshi.com/catalog/g/g104313/
ＬＥＤ | D5 | 1 | Yellow | 表面実装1608mm | 向きがあるので、実装注意 (本ファイル別タブ「部品実装向き」参照) | Broadcom Limited | XL-1608UYC-06 | 可 | https://jlcpcb.com/partdetail/Xinglight-XL_1608UYC06/C965802
ＬＥＤ | D6, D10 | 2 | Red | 表面実装1608mm | 向きがあるので、実装注意 (本ファイル別タブ「部品実装向き」参照) | Broadcom Limited | XL-1608SURC-06 | 可 | https://jlcpcb.com/partdetail/Xinglight-XL_1608SURC06/C965799
ＬＥＤ | D7 | 1 | Green | 表面実装1608mm | 向きがあるので、実装注意 (本ファイル別タブ「部品実装向き」参照) | Broadcom Limited | XL-1608SYGC-06 | 可 | https://jlcpcb.com/partdetail/Xinglight-XL_1608UBC04/C965807
ＬＥＤ | D8, D9 | 2 | Blue | 表面実装1608mm | 向きがあるので、実装注意 (本ファイル別タブ「部品実装向き」参照) | Broadcom Limited | XL-1608UBC-04 | 可 | https://jlcpcb.com/partdetail/Xinglight-XL_1608UBC04/C965807
コネクタ | J1, J4 | 2 | PH127-2x5MG-1.5 |  | 向きがあるので、実装注意 (本ファイル別タブ「部品実装向き」参照) | Useconn Electronics Ltd. | PH127-2x5MG-1.5 | 可 | https://akizukidenshi.com/catalog/g/g110904/
インダクタ | L1, L2 | 2 | 47uH | 表面実装4.00mm x 4.00mm |  | cjiang | AMWPH4018S470MT | 可 | https://jlcpcb.com/partdetail/Sunlord-AMWPH4018S470MT/C2846193
コネクタ | P6 | 1 | PicoBlade 530470210 |  | 向きがあるので、実装注意 (本ファイル別タブ「部品実装向き」参照) | Molex | 530470210 | 不可 | https://www.digikey.jp/short/wvd5808v
フォトトランジスタ | Q1, Q2 | 2 | LTR |  | 向きがあるので、実装注意 (本ファイル別タブ「部品実装向き」参照) | Lite-On Inc. | LTR-4206E | 不可 | https://www.digikey.jp/short/5j5rwn2h
フォトトランジスタ | Q3, Q4 | 2 | LTR | Q1,Q2と曲げ向き逆 | 向きがあるので、実装注意 (本ファイル別タブ「部品実装向き」参照) | Lite-On Inc. | LTR-4206E | 不可 | https://www.digikey.jp/short/5j5rwn2h
ＭＯＳＦＥＴ | Q5, Q6, Q7, Q8 | 4 | IRLML6344 | SOT-23-3 |  | Infineon Technologies | IRLML6344TRPBF | 不可 | https://www.digikey.jp/short/2wcnthqm
ＭＯＳＦＥＴ | Q9 | 1 | DMC2400UV-7 | SOT-563 | 向きがあるので、実装注意 (本ファイル別タブ「部品実装向き」参照) | Diodes Incorporated | DMC2400UV-7 | 可 | https://www.digikey.jp/short/p1drtvbm
抵抗 | R1, R2, R3, R4, R6, R9, R12, R15, R20, R21, R23, R24, R26, R27, R28 | 16 | 1k Ohms | 表面実装1005mm |  | YAGEO | RC0402FR-071KL | 可 | https://www.digikey.jp/short/82nrqjd4
抵抗 | R5, R18, R19, R25 | 3 | 10k Ohms | 表面実装1005mm |  | Samsung Electro-Mechanics | RC1005F103CS | 可 | https://www.digikey.jp/short/rj3rq8wd
抵抗 | R7, R10, R13, R16 | 4 | 100k Ohms | 表面実装1005mm |  | YAGEO | RC0402FR-07100KL | 可 | https://www.digikey.jp/short/4j3v3bpp
抵抗 | R8, R11, R14, R17 | 5 | 10 Ohms 0.25W | 表面実装1608mm |  | Rohm Semiconductor | ESR03EZPF10R0 | 可 | https://www.digikey.jp/short/9bdf1988
抵抗 | R22 | 1 | 510 Ohms
スイッチ | SW1 | 1 | KMR211NGLFS |  |  | C&K | KMR211NGLFS | 可 | https://www.digikey.jp/short/tr7n1v4v
スイッチ | SW2 | 1 | SS12D01G4 |  |  | Switronic lndustrial Corp. | SS12D01G4 | 不可 | https://akizukidenshi.com/catalog/g/g112723/
ＩＣ | U1, U9 | 2 | MA730 | QFN-16 (3mmx3mm) | 向きがあるので、実装注意 (本ファイル別タブ「部品実装向き」参照) | Monolithic Power Systems Inc. | MA730GQ-Z | 不可 | https://www.digikey.jp/short/7brnh7h5
ＩＣ | U3 | 1 | DRV8836DSSR | 12-WFDFN | 向きがあるので、実装注意 (本ファイル別タブ「部品実装向き」参照) | Texas Instruments | DRV8836DSSR | 不可 | https://www.digikey.jp/short/qpjfthmj
ＩＣ | U4 | 1 | STM32F411CEU6/STM32F413CHU6 | 48-UFQFN | 向きがあるので、実装注意 (本ファイル別タブ「部品実装向き」参照) | STMicroelectronics | STM32F411CEU6 | 不可 | https://www.digikey.jp/short/2tf2bp12
ＩＣ | U7 | 1 | MCP73831 | SOT-23-5 |  | Microchip Technology | MCP73831T-2ACI/OT | 不可 | https://www.digikey.jp/short/c23d1f0r
ＩＣ | U8 | 1 | ICM-42688-P |  |  | TDK InvenSense | ICM-42688-P | 不可 | https://www.digikey.jp/short/dczjj7mt
ＩＣ | U11 | 1 | LP5907MFX-3.0 | SOT-23-5 |  | Texas Instruments | LP5907MFX-3.0/NOPB | 不可 | https://www.digikey.jp/short/rwd9d7jb
ＩＣ | U12 | 1 | STLINK-V3MOS |  |  | STMicroelectronics | STLINK-V3MODS | 不可 | https://www.digikey.jp/short/mr74wj20

## 部品実装向き
Cathode
Anode
1
1
1
1
1
Cathode
Anode
Cathode
Anode
1